## BOM_PartType-HA2
Quantity	Designator	Comment	Manufacturer	MPN	Value	Footprint
3	ADC_CH1, ADC_CH2, EXT_PWR	PHF-102-03-L-S	Samtec			SMTC-PHF-102-03-X-S	Jest:
1	AN	SSW-106-02-G-S	Samtec			SMTC-SSW-106-02-X-S	Jest:4
1	C1	68uF	Murata	KRM55WR71E686MH01L	68uF	MURA-GRM-55D_V	zam
4	C2, C4, C44, C54	100nF		GCM21BR72A104KA37K	100nF	CAPC0805(2012)75_N	zam
1	C3	47uF		GRM21BR60J476ME15L	47uF	CAPC0805(2012)75_N	zam
2	C5, C6	22uF	Murata	KRM55WR72A226MH01L	22uF	MURA-GRM-55D_V	Jest:10
2	C7, C8	100nF		GCM21BR72A104KA37K	100nF 100V	CAPC0805(2012)75_N	zam
4	C40, C41, C50, C51	10nF 250V		GRM21BR72E103KW03L	10nF	CAPC0805(2012)75_N	zam
4	C42, C43, C52, C53	1uF			1uF	CAPC1206(3216)190_N	Jest:8
2	C45, C55	1uF			1uF	CAPC0805(2012)75_N	Jest:8
2	CH1, CH2	CONSMA003.062				CON-SMA-EDGE062	!!! Jest:1
1	D1	SK54	Micro commercial co	SK54A-LTP	SK54	VISH-DO-214AC-2_V	zam
1	D2	TVS 20V	Bourns	SMAJ20CA	SMAJ20CA	DO214AC_BIDIR	zam
1	D3	PDZ10B	NXP	PDZ10B	PDZ10B	NXP-SOD323_V	zam
4	D40, D41, D50, D51	BAV99W	Diodes Inc	BAV99W-7-F	BAV99W	INF-SOT323_M	zam
2	DCDC_NN, DCDC_PP	NMT1272SC	Murata	NMT1272SC	NMT1272SC	NMT1272SC	!!! Jest:1
3	D_5V, D_Vnn, D_Vpp	LED 0603 Green	Vishay	TLMG1100-GS08	LED 0603 Green	LTST-C190KSKT_V	zam
1	IC1	TPS62160	Texas Instruments	TPS62160DGKR	TPS62160	DGK8_N	Jest:6
2	IC40, IC50	TC6320TG	Microchip	TC6320TG-G	TC6320TG	SO08	zam
2	IC41, IC51	MD1213	Microchip	MD1213K6-G	MD1213	AMS-QFN-12-4000X4000DE-2125X2125TP_L	zam
2	IC42, IC52	MD0100N8	Microchip	MD0100N8-G	MD0100N8	SOT89	zam
1	IOH	SSW-110-03-G-S	Samtec			SMTC-SSW-110-03-X-S	Jest:4
2	IOL, POWER	SSQ-108-01-F-S	Samtec			SMTC-SSQ-108-01-X-S	Jest:8
2	J6, J_VPP	SSW-103-01-F-D	Samtec			SMTC-SSW-103-01-X-D
1	J_VNN	SSW-104-01-F-D	Samtec			SMTC-SSW-104-01-X-D
1	L1	3.3uH	Coilcraft	XPL2010-332MLB	3.3uH	XPL2010	Jest:10
1	PWR_IN	PJ-002A	CUIInc.			CUI-PJ-002A_V	Jest:4
1	R1	1k			1k	RESC0603(1608)_N	Jest:50
2	R2, R3	22k			22k	RESC0603(1608)_N	Jest:50
1	R4	261k		CRCW0805261KFKEA	261k	RESC0805(2012)_L	zam
1	R5	100k		CRCW0805100KFKEAC	100k	RESC0805(2012)_L	zam
8	R6, R9, R45, R46, R47, R55, R56, R57	10k		CRCW080510K0FKEA	10k	RESC0805(2012)_L	zam
2	R7, R8	1.5k		CRCW08051K50FKEAC	1.5k	RESC0805(2012)_L	zam
2	R40, R50	200			200	RESC0805(2012)_L	Jest:37
2	R41, R51	1k		CRCW08051K00FKEAC	1k	RESC0805(2012)_L	zam
6	R42, R43, R44, R52, R53, R54	100		ESR10EZPF1000	100	RESC0805(2012)_L	zam
1	T1	Si4401FDY		Si4401FDY	Si4401FDY	SO08	zam
1	T2	BC817	DiodesIncorporated	BC817-40W-7	BC817	DIOD-SOT323-3_V	zam